## Sheet1
Item Number | Part Number | Quantity | Part Reference | Value | Description | Tolerance | PCB Footprint | Mount Type | Manufacturer | Manufacturer Part Number
1 | 123020065 | 3 | C1 C69 C79 | 10nF | CAP;10nF,CER,50V,10%,X7R,0603,SMD | ±10% | C0603 | SMD
2 | 123020257 | 1 | C2 | 150uF | CAP;150uF,SP-CAP,6.3V,20%,POLY ALUM,CAP_CASE_D,SMD | ±20% | CAP_CASE_D | SMD | NICHICON | EEFCX0J151R
3 | 123020001 | 3 | C3 C66 C76 | 1.5nF | CAP;1.5nF,CER,50V,10%,X7R,0402,SMD | ±10% | C0402 | SMD
4 | 123020334 | 15 | C4 C11 C13 C71 C81 C85 C92 C93 C101 C102 C110 C111 C119 C120 C128 | 10uF | CAP;10uF,CER,25V,20%,X5R,0603,SMD | ±20% | C0603 | SMD | MURATA | GRM188R61E106MA73D
5 | 123020152 | 37 | C5 C6 C10 C12 C14 C15 C16 C17 C18 C19 C20 C21 C22 C23 C24 C25 C26 C27 C28 C29 C68 C72 C73 C78 C82 C83 C88 C89 C91 C94 C100 C103 C109 C112 C118 C121 C127 | 100nF | CAP;100nF,CER,16V,10%,X7R,0402,SMD | ±10% | C0402 | SMD
6 | 123020265 | 3 | C7 C70 C80 | 4.7uF | CAP;4.7uF,CER,25V,10%,X5R,0805,SMD | ±5% | C0805 | SMD
7 | 123020008 | 3 | C8 C67 C77 | 150pF | CAP;150pF,CER,10V,10%,X7R,0402,SMD | ±10% | C0402 | SMD
8 | 123020157 | 3 | C9 C65 C75 | 100nF | CAP;100nF,CER,25V,10%,X7R,0603,SMD | ±10% | C0603 | SMD
9 | 123020098 | 1 | C84 | 10uF | CAP;10uF,CER,35V,10%,X5R,1210,SMD | ±10% | C1210 | SMD
10 | 123020346 | 2 | C86 C87 | 100uF 50V 20% | CAP;100uF 50V 20%,ALUM,SMD8X10.5,CAPXON | ±20% | AEC8_5X8_5-H10_5 | SMD | CAPXON | DV101M050F105ETR
11 | 123020011 | 21 | C90 C95 C96 C97 C98 C99 C104 C105 C106 C107 C108 C113 C114 C115 C116 C117 C122 C123 C124 C125 C126 | 1nF | CAP;1nF,CER,10V,10%,X7R,0402,SMD | ±10% | C0402 | SMD
12 | 123050051 | 1 | CON1 | 2.54mm 2x5 TH BOX | CONN HEADER;2x5P,2.54mm,VERT,DIP,BOX,TIN, |  | CON_2D54_2X5_TH_BOX | DIP
13 | 123080002 | 3 | D1 D20 D21 | MBRA340T3G | DIODE;SCHOTTKY,40V,3A,SMA,SMD |  | SMA | SMD | ON Semi | MBRA340T3G
14 | 123040099 | 2 | D18 D19 | PESD3V3L1BA | IC;PESD3V3L1BA,Low capacitance bidirectional ESD protection diodes in SOD323,-65C/+150C,SOD323,2PIN |  | SOD323 | SMD | NXP | PESD3V3L1BA
15 | 123080136 | 1 | D22 | B1040W | DIODE;SCHOTTKY,40V,1A,SMA,SMD |  | SOD-123LF | SMD | JCET | B1040W
16 | 123080060 | 8 | D23 D24 D25 D26 D27 D28 D29 D30 | BAT54SLT1G | DIODE;SCHOTTKY,30V,200mA,SOT23-3,SMD |  | SOT23-3_DBZ3 | SMD
17 | 123030002 | 9 | FB1 FB3 FB4 FB5 FB6 FB7 FB8 FB9 FB10 | 220R/100MHz | FERRITE;220R/100MHz,2A,50mohm,0603,SMD | ±25% | L0603 | SMD | TDK | MPZ1608S221A
18 | 123050589 | 1 | J2 | KF2EDGKRG-3.5-18P14 | CON；3.5mm pitch，绿色，???层 |  | CON18-3_5-34_3X13_6-H15_2 |  | 科???电?? | KF2EDGKRG-3.5-18P14
19 | CH5330 | 1 | J3 | Female Header_17x2P_2.54mm | 双排母，14x2Pin，2.54间距，180度，镀锡 |  | Female_Header_17x2P_254mm
20 | 123050515 | 1 | J4 | 2.54mm 2x17 TH BOX ,add H | 简易牛角，2.54mm，34pin，加高5.08mm，DIP |  | HD2x17-2_54-50_8X9_1MM-S | DIP | 致威电子 | 简易牛角34pin，加高5.08
21 | 123030106 | 3 | L1 L2 L3 | 22uH | IND;22uH,20%,165mohm,2A,L7.3x6.6x2.8mm,SMD,SHIELDED,FERRITE | ±20% | L7D3X6D6X2D8MM | SMD | TAI-TECH | TMPC0603H-220MG
22 | 123070021 | 1 | OSC1 | 12MHz | OSCILLATOR;?,12MHz,3.3V,CMOS,15pF,25PPM,-40/+85C,3225,SMD | ±25ppm | SMD_3225 | SMD | AKER | SMA-012000-3CL4T0
23 | 123070050 | 1 | OSC2 | 25MHz | OSCILLATOR;?,25MHz,3.3V,CMOS,15pF,30PPM,-40/+85C,3225,SMD | ±30ppm | SMD_3225 | SMD | AKER | SMA-025000-3XL4T5
24 | 123070051 | 1 | OSC3 | 48MHz | OSCILLATOR;XO,48MHz,3.3V,CMOS,15pF,30PPM,-40/+85C,3225,SMD | ±30ppm | SMD_3225 | SMD | AKER | SMA-048000-3XL4T5
25 | 123040860 | 1 | P1 | 5M240ZT100C5N | IC;altera MAX V,240 Logic Elements |  | QFP_100P_50_1600X1600X160 | SMD | altera | 5M240ZT100C5N
26 | CH5691 | 1 | PCB1 | PCB
27 | 123010281 | 1 | R1 | 21K 1% | RES;21Kohm,1/16W,1%,0402,SMD | ±1% | R0402 | SMD
28 | 123010035 | 3 | R2 R160 R166 | 22K | RES;22Kohm,1/16W,5%,0402,SMD | ±5% | R0402 | SMD
29 | 123010023 | 13 | R3 R9 R35 R39 R40 R41 R134 R137 R139 R141 R159 R165 R171 | 1K | RES;1Kohm,1/16W,5%,0402,SMD | ±5% | R0402 | SMD
30 | 123010014 | 1 | R4 | 12.1K 1% | RES;12.1Kohm,1/16W,1%,0402,SMD | ±1% | R0402 | SMD
31 | 123010466 | 3 | R5 R164 R170 | 8.2K | RES;8.2Kohm,1/16W,5%,0402,SMD | ±5% | R0402 | SMD | yageo | RC0402JR-078K2L
32 | 123010213 | 3 | R6 R163 R169 | 549R | RES;549ohm,1/16W,5%,0402,SMD | ±5% | R0402 | SMD
33 | 123010005 | 15 | R7 R8 R36 R37 R38 R42 R43 R44 R45 R201 R202 R203 R204 R207 R208 | 10K | RES;10Kohm,1/16W,5%,0402,SMD | ±5% | R0402 | SMD
34 | 123010001 | 30 | R10 R11 R12 R13 R14 R15 R16 R17 R18 R19 R20 R21 R22 R23 R24 R25 R26 R27 R28 R29 R30 R31 R32 R33 R34 R140 R145 R147 R148 R172 | 0R | RES;0ohm,1/16W,5%,0402,SMD | ±5% | R0402 | SMD | 暂无 | 暂无
35 | 123010006 | 6 | R161 R167 R217 R231 R245 R259 | 10K 1% | RES;10Kohm,1/16W,1%,0402,SMD | ±1% | R0402 | SMD
36 | 123010525 | 2 | R162 R168 | 887R 1% | RES;887ohm,1/16W,1%,0402,SMD | ±1% | R0402 | SMD | YAGEO | AC0402FR-07887RL
37 | 123010192 | 3 | R199 R200 R209 | 0R | RES;0ohm,1/4W,5%,1206,SMD | ±5% | R1206 | SMD
38 | 123010506 | 20 | R210 R211 R218 R220 R221 R224 R225 R232 R234 R235 R238 R239 R246 R248 R249 R252 R253 R260 R262 R263 | 15K 1% | RES;15Kohm,1/16W,1%,0402,SMD | ±1% | R0402 | SMD | YAGEO | AC0402FR-0715KL
39 | CH5684 | 8 | R212 R222 R226 R236 R240 R250 R254 R264 | 25.5K | Carbon Film Resistor 25.5K OHM 1/16W 1% 0402 SMD | 1% | R0402 | SMD
40 | 123010353 | 8 | R213 R223 R227 R237 R241 R251 R255 R265 | 5.1K 1% | RES;5.1Kohm,1/16W,1%,0402,SMD | ±1% | R0402 | SMD
41 | 123010004 | 8 | R215 R216 R229 R230 R243 R244 R257 R258 | 100R 1% | RES;100ohm,1/16W,1%,0402,SMD | ±1% | R0402 | SMD
42 | 123010512 | 4 | R219 R233 R247 R261 | 820R | RES;820Rohm,1/10W,1%,0603,SMD | ±1% | R0603 | SMD | 国巨 | AF0603FK_07820RL
43 | 123100015 | 1 | SW1 | SW_PUSHBUTTON_SPST | SWITCH;SW PUSHBUTTON_SPST |  | BUTTON_SPST_SMT | SMD
44 | 123100040 | 1 | SW2 | 2.54_4BIT_DIP_SW | SWITCH,4bit 2.54 pitch，侧拨拨码开关 |  | SW8-2_54-11_82X12_1-H9_7 |  | 韩荣 | DP-04RP
45 | 123040156 | 3 | U1 U22 U24 | TPS5430DDA | IC;TPS5430DDA,3A Wide Input Voltage DC/DC,-40C/+125C,SON8_DDA8,8PIN |  | SON8_DDA8 | SMD | TI | TPS5430DDA
46 | 123040132 | 1 | U2 | SPX1117M3-L-1-8 | IC;SPX1117M3-L-1-8,1.8V LDO,-40C/+125C,SOT223-4_DCY4,4PIN |  | SOT223-4_DCY4 | SMD | Exar | SPX1117M3-L-1-8
47 | 123040397 | 4 | U28 U30 U27 U29 | LM2904D | IC;Single Supply or Dual Supplies Dual Operational Amplifiers,-40C/+125C,SOIC(D),8PIN |  | SOP_8P_127_500X600X175 | SMD | TI | LM2904D
48 | 123040004 | 2 | U7 U8 | 74ALVC164245DGG | IC;74ALVC164245DGG,16-Bit Transceiver,-40C/+125C,TSSOP48_DGG48,48PIN |  | TSSOP48_DGG48 | SMD | NXP | 74ALVC164245DGG
49 | 123040100 | 12 | U9 U10 U11 U12 U13 U14 U15 U16 U17 U18 U19 U20 | PESD3V3L4UG | IC;PESD3V3L4UG,3.3V ESD,-65C/+150C,SOT353,5PIN |  | SOT353 | SMD | NXP | PESD3V3L4UG
50 | CH5672 | 1 | U26 | ADS1119IPWR | IC;ADS1119IPWR,4 CHANNEL ,1kSPS,16Bit,Delta-Sigma ADC,-40C/125C,TSSOP 16pin |  | TSSOP_16P_65_633X790X199mm